## BOM_taotie_robot_lumiere_04_2023-02-07
ID	Name	Designator	Footprint	Quantity	Manufacturer Part	Manufacturer	Supplier	Supplier Part	Price	link	total
1	Condensateur 100u	C2,C3,C4,C10	CAP-D6.3×F2.5	4					0,00		0,00 €
2	Led ir 15414194BA210	D1,D2,D3,D4,D5,D6,D7,D8,D9,D10,D11,D12,D13,D14,D15,D16,D17,D18,D19,D20,D21,D22,D23,D24	WL-SITW_154141XXBA210	24	15414194BA210	wurth electronic	farnell	2900791	1,24	https://fr.farnell.com/wurth-elektronik/15414194ba210/emetteur-infrarouge-940-nm-cms/dp/2900791	29,76 €
8	connecteur S003	J1,J2,J4,J7	HDR-M-2.54_1X3	4			gotronic	9816	0,12	https://www.gotronic.fr/art-connecteur-s003-124.htm	0,48 €
13	Driver DRV_8825	M_ARRIERE_DROIT1,M_ARRIERE_GAUCHE1,M_AV_DROIT1,M_AV_GAUCHE1	DRV_8825	4	2133	pololu	gotronic	33334	26,40	https://www.gotronic.fr/art-driver-de-moteur-pas-a-pas-drv8825-2133-22273.htm	105,60 €
14	Connecteur VCC_IN	P1	CONN-TH_2P-P5.00	2			gotronic	8090	0,30	https://www.gotronic.fr/art-bornier-sc02-4535.htm	0,60 €
15	Resistance 10k	R19	R1206	1					0,00		0,00 €
16	Resistance 20	R_IR1,R_IR2,R_IR3,R_IR4,R_IR5,R_IR6,R_IR7,R_IR8,R_IR9,R_IR10,R_IR11,R_IR12	R2512	12					0,00		0,00 €
17	MOSFET BUZ 11	T1	TO-220	1			gotronic	2919	1,45	https://www.gotronic.fr/art-transistor-buz11-1979.htm	1,45 €
18	Raspberry Pi Camera Module v2	U1	RASPBERRY PI CAMERA MODULE V2	1			gotronic	35379	34,90	https://www.gotronic.fr/art-camera-officielle-8-mpx-noir-rb-cam-v2ir-26775.htm	34,90 €
	stepper nema 17HS15-0404S			4	17HS15-0404S		gotronic	31116	19,90	https://www.gotronic.fr/art-moteur-17hs15-0404s-18354.htm	79,60 €
	roue omni			4	14145	nexus robot	robotshop	RB-Nex-75	18,14	https://eu.robotshop.com/fr/products/60mm-aluminum-omni-wheel	72,56 €
	verin elec	Actionneur linéaire L12-50-6R		4	L12-50-6R	firgelli	gotronic	25536	99,90	https://www.gotronic.fr/art-actionneur-lineaire-l12-50-6r-12148.htm	399,60 €
											0,00 €
1	Condensateur 100u	C1	CAP-D8.0×F3.5	1					0,00		0,00 €
2	Condensateur 1000u	C2	CAP-D10.0×F5.0	1					0,00		0,00 €
3	Condensateur 180u	C3	CAP-D8.0×F3.5	1					0,00		0,00 €
4	Condensateur 0.33u	C5	C1206	1					0,00		0,00 €
5	Condensateur 0.1u	C6	C1206	1					0,00		0,00 €
6	Connecteur 39-29-1028	CN1	39-29-1028_PACKAGE	1	39-30-1020	MOLEX	farnell	9963367	0,83	https://fr.farnell.com/molex/39301020/connecteur-header-2-voies-2-rangs/dp/9963367?ost=39-30-1020	0,83 €
7	Diode MBR360G	D1	DO-201AD_BD5.3-L8.4-P12.50-D1.4-RD	1	MBR360G	ON Semicon	farnell	2535570	0,70	https://fr.farnell.com/on-semiconductor/mbr360g/diode-schottky-3a-60v-axial/dp/2535570?ost=mbr360g	0,70 €
14	Regulateur LM2576D2TR4-3.3G	IC1	NCP5663DSADJR4G	1	LM2576D2TR4-3.3G	ONSEMI	farnell	2534185	3,37	https://fr.farnell.com/on-semiconductor/lm2576d2tr4-3-3g/convertisseur-dc-dc-buck-52khz/dp/2534185?st=lm2576d2tr4-3.3g	3,37 €
15	Bobine 100uH	L1	INDPM120120X1020N	1	MSS1210-104KED	COILCRAFT	farnell	2288307	2,90	https://fr.farnell.com/coilcraft/mss1210-104ked/inductance-100uh-3-4a-10-pwr-3/dp/2288307?ost=mss1210-104keb&iscrfnonsku=true	2,90 €
16	LED-TH-5mm_G	LED1,LED2,LED3,LED4	LED-TH_BD5.0_GREEN	4	333-2SYGD/S530-E2						4,00 €
17	Regulateur R-746.5D	PS1	CONV_R-746.5D	1	R-746.5P	RECOM	rs	828-9276	37,49	https://fr.rs-online.com/web/p/regulateurs-a-decoupage/8289276/?relevancy-data=7365617263685F636173636164655F6F726465723D31267365617263685F696E746572666163655F6E616D653D4931384E525353746F636B4E756D626572267365617263685F6C616E67756167655F757365643D656E267365617263685F6D617463685F6D6F64653D6D61746368616C6C267365617263685F7061747465726E5F6D6174636865643D5E2828282872737C5253295B205D3F293F285C647B337D5B5C2D5C735D3F5C647B332C347D5B705061415D3F29297C283235285C647B387D7C5C647B317D5C2D5C647B377D29292924267365617263685F7061747465726E5F6F726465723D31267365617263685F73745F6E6F726D616C697365643D59267365617263685F726573706F6E73655F616374696F6E3D267365617263685F747970653D52535F53544F434B5F4E554D424552267365617263685F77696C645F63617264696E675F6D6F64653D4E4F4E45267365617263685F6B6579776F72643D3832382D39323736267365617263685F6B6579776F72645F6170703D38323839323736267365617263685F636F6E6669673D3126&searchHistory=%7B%22enabled%22%3Atrue%7D	37,49 €
18	Resistance 80	R1,R2,R3,R31	R1206	4					0,00		0,00 €
19	Resistance 11k	R4	R1206	1					0,00		0,00 €
20	Resistance 250	R5	R1206	1					0,00		0,00 €
21	Resistance 0.25	R6,R7,R8	R_AXIAL-0.6	3					0,00		0,00 €
22	Resistance 10k	R19	R1206	1					0,00		0,00 €
23	Resistance 1k	R20	R1206	1					0,00		0,00 €
24	MOSFET BUZ 11	T1	TO-220	1			gotronic	2919	1,45	https://www.gotronic.fr/art-transistor-buz11-1979.htm	1,45 €
25	RASPBERRY PI 4	U6	RASPBERRY PI 4	1			gotronic	36838	99,90	https://www.gotronic.fr/art-carte-raspberry-pi-4-b-8-gb-31984.htm	99,90 €
26	Teensy3.2	U8	TEENSY3.2	1	Teensy 3.2		gotronic	34516	29,70	https://www.gotronic.fr/art-carte-teensy-3-2-25052.htm	29,70 €
27	bouton1	U12	KRS0610_BY_HOFFMANN	1	KRS0610		gotronic	7127	0,30	https://www.gotronic.fr/art-bp-subminiature-krs0610-4269.htm	0,30 €
28	Regulateur 7805	U13	TO-220-3_L10.0-W4.5-P2.54-L	1	L7805CV-DG	STMicroelectronics	gotronic	2450	0,50	https://www.gotronic.fr/art-l7805cv-1578.htm	0,50 €
											0,00 €
											0,00 €
	CREE XML2			1	XMLBWT-00-0000-0000T5051	CREE LED	farnell	2430068	3,88	https://fr.farnell.com/cree/xmlbwt-00-0000-0000t5051/led-haute-lumiblanc-froid-6200k/dp/2430068	3,88 €
											0,00 €
											0,00 €
	interrupteur							7179	0,95	https://www.gotronic.fr/art-inverseur-unipolaire-esp101-4310.htm	0,95 €
	porte batterie			8	4x18650PCBHOL	Blossom	tinytronics	693	4,50	https://www.tinytronics.nl/shop/en/power/battery-holders-and-clips/18650/4x-18650-battery-holder-for-pcb	36,00 €
	batterie / Samsung 18650 Li-ion Battery - 2900mAh- 8.25A – INR18650-29E			32	INR18650-29E	samsung	tinytronics	1582	5,50	https://www.tinytronics.nl/shop/en/power/batteries/18650/samsung-18650-li-ion-battery-2900mah-8.25a-inr18650-29e	176,00 €
											0,00 €
											0,00 €
	PCB			1			JLCPCB		24,00		24,00 €

						TOTAL					1 146,52 €